## Isolated
Design Of Isolated Footing: |  |  | Project Informations:
Inputs
Pile ID |  | 2
Concrete fcu = |  | 25 Mpa
Steel fy = |  | 360 Mpa
Bearing capacity qall = |  | 150 Kpa
foot | Column working load |  | Column dim. |  | Extension
| Nw |  | b | t | of P.C
F1 | 376 kN |  | 300 mm | 400 mm | 300 mm |  | Working P.C
Output
Dims. of P.C : |  | B |  | L |  | t
|  | 1500 mm |  | 1600 mm |  | 300 mm
Dims. of R.C : |  | B |  | L |  | t
|  | 900 mm |  | 1000 mm |  | 600 mm
Actual soil stress |  | Notes
140.275 kPa |  | safe
Stress above P.C
381.66666666667 kPa
Shear stress |  | qcu |  |  | Notes
0.026 N/mm² |  | < | 0.65319726474218 N/mm² |  | safe
Punching stress |  | qcup |  |  | Notes
0.038 N/mm² |  | < | 1.6125807473323 N/mm² |  | safe
Calculation of Rft. : |  | Asmin
795 mm²
Long Direction : |  | Mu | As | no. | f |  | total no.
|  | 24.75 | 157.042 | 5 |  | /m | 5
Short Direction : |  | Mu | As | no. | f |  | total no.
|  | 24.75 | 157.042 | 5 |  | /m | 6
Note on C10: MOHAMAD OBADA: Choose ID number

## AI (hidden)
2 | 25 Mpa | 360 Mpa | 150 Kpa | 376 kN | 300 mm | 400 mm | 300 mm | 1500 mm | 1600 mm | 300 mm | 900 mm | 1000 mm | 600 mm | 140.275 kPa | safe | 381.66666666667 kPa | 0.026 N/mm² | 0.65319726474218 N/mm² | safe | 0.038 N/mm² | 1.6125807473323 N/mm² | safe | 795 mm² | 24.75 | 157.042 | 5 | 5 | 24.75 | 157.042 | 5 | 6 | Working P.C